## Sheet1
Reference	Quantity	Value	Footprint	Datasheet	Manufacturer	MPN	SKU	C	Tol	Vmax	Type	Res	Pwr
C1 C2 C3 C4 C5 C6 C7	7	CC0603KRX7R9BB104	Main:CAPC0603		Yageo	CC0603KRX7R9BB104	STUFF	100 nF	±10%	50.0V	X7R
J2 J3	2	SOCKET254P-01X04-1725672	Main:70553-0038		Molex	70553-0038	STUFF
J4 J6	2	CONN_01X03	Main:CONN254P-01X03		Amphenol FCI	68001-403HLF	STUFF
R1 R11 R12 R4 R5 R6 R7 R8	8	RC0603FR-0710KL	Main:RESC0603		Yageo	RC0603FR-0710KL	STUFF		±1%			10.0 kΩ	100 mW
R10 R9	2	RN732BTTD4000B25	Main:RESC1206		KOA Speer	RN732BTTD4000B25	STUFF		±0.1%			400 Ω	125 mW
R2 R3	2	RC0603FR-071KL	Main:RESC0603		Yageo	RC0603FR-071KL	STUFF		±1%			1.00 kΩ	100 mW
U1 U2	2	MAX31865AAP+	Main:SOP65P720X530X186-20		Maxim Integrated	MAX31865AAP+	STUFF
U4	1	EFM8BB10F2G	Main:QFN50P300X300X75-20NT170X170		Silicon Labs	EFM8BB10F2G-A-QFN20R	STUFF