## Sheet1
Reference | Quantity | Value | Footprint | Datasheet | Manufacturer | MPN | SKU | C | Tol | Vmax | Type | Res | Pwr
C1 C2 C3 C4 C5 C6 C7 | 7 | CC0603KRX7R9BB104 | Main:CAPC0603 |  | Yageo | CC0603KRX7R9BB104 | STUFF | 100 nF | ±10% | 50.0V | X7R
J2 J3 | 2 | SOCKET254P-01X04-1725672 | Main:70553-0038 |  | Molex | 70553-0038 | STUFF
J4 J6 | 2 | CONN_01X03 | Main:CONN254P-01X03 |  | Amphenol FCI | 68001-403HLF | STUFF
R1 R11 R12 R4 R5 R6 R7 R8 | 8 | RC0603FR-0710KL | Main:RESC0603 |  | Yageo | RC0603FR-0710KL | STUFF |  | ±1% |  |  | 10.0 kΩ | 100 mW
R10 R9 | 2 | RN732BTTD4000B25 | Main:RESC1206 |  | KOA Speer | RN732BTTD4000B25 | STUFF |  | ±0.1% |  |  | 400 Ω | 125 mW
R2 R3 | 2 | RC0603FR-071KL | Main:RESC0603 |  | Yageo | RC0603FR-071KL | STUFF |  | ±1% |  |  | 1.00 kΩ | 100 mW
U1 U2 | 2 | MAX31865AAP+ | Main:SOP65P720X530X186-20 |  | Maxim Integrated | MAX31865AAP+ | STUFF
U4 | 1 | EFM8BB10F2G | Main:QFN50P300X300X75-20NT170X170 |  | Silicon Labs | EFM8BB10F2G-A-QFN20R | STUFF